## Sheet1
Instructions on Cheatsheet | Format | OP (HEX) | FUNCT (HEX) | done? | ALU? | memory?
ADD | R | 0 | 20 | N | Y
ADDI | I | 8 | XXXXXXXX | N | Y
ADDUI/ADDIU | I | 9 | XXXXXXXX | N | in prog
ADDU | R | 0 | 21 | N | in prog
AND | R | 0 | 24 | N | Y
ANDI | I | c | XXXXXXXX | N | Y
BEQ | I | 4 | XXXXXXXX | N | Y
BNE | I | 5 | XXXXXXXX | N | Y
J | J | 2 | XXXXXXXX | N
JAL | J | 3 | XXXXXXXX | N
JR | R | 0 | 8 | N | Y
LBU | I | 24 | XXXXXXXX | N | yes but check
LHU | I | 25 | XXXXXXXX | N | yes but check
ll | I | 30 | XXXXXXXX | N | N
LUI | I | f | XXXXXXXX | N | yes but check
LW | I | 23 | XXXXXXXX | N | Y
NOR | R | 0 | 27 | N | Y
OR | R | 0 | 25 | N | Y
ORI | I | d | XXXXXXXX | N
SLT | R | 0 | 2a | N | Y
SLTI | I | a | XXXXXXXX | N
SLTIU | I | b | XXXXXXXX | N
SLTU | R | 0 | 2b | N | Y
SLL | R | 0 | 0 | N | Y
SLR/SRL | R | 0 | 2 | N | Y
SB | I | 28 | XXXXXXXX | N | yes but check
sc | I | 38 | XXXXXXXX | N | N
SH | I | 29 | XXXXXXXX | N | yes but check
SW | I | 2b | XXXXXXXX | N | Y
SUB | R | 0 | 22 | N | Y
SUBU | R | 0 | 23 | N | in prog
NOP |  |  |  | N
0011 10
Not on CheatSheet
MOVN | R | 0 | combine shamt and funct field -> gives | N | asked prof
MOVZ | R | 0 | combine shamt and funct field -> gives | N | asked prof
XOR | R | 0 | 38 (10 0110) | N | Y
XORI | I | 15 (00 1110) | XXXXXXXX | N
BGTZ | I | 7 (000111) | XXXXXXXX | N
BLTZ | I | 1 (000001) | XXXXXXXX | N
BLEZ | I | 6 (000110) | XXXXXXXX | N
LB | I | 32 (100000) | XXXXXXXX | N
39